## Arkusz1
Lp | Nazwa | ilość szt. | cena netto | wartość netto | VAT % | wartość brutto | Model/Typ oferowanego produktu
1. | Zestaw komputerowy (komputer, monitor, klawiatura, mysz) | 10 |  | 0 |  | 0
2. | Patchcord UTP kat.6 - 3m niebieski | 10 |  | 0 |  | 0
3. | Patchcord UTP kat.6 - 3m szary | 10 |  | 0 |  | 0
4. | Patchcord UTP kat.6 - 2m zielony | 20 |  | 0 |  | 0
Razem |  |  |  | 0 |  | 0
Stacja robocza o parametrach równoważnych lub nie gorszych niż: | [6 empty] | Parametry oferowanego modelu
Typ obudowy komputera |  |  | Możliwość pracy w pionie i poziomie, obudowa nie wymagająca narzędzi do otwarcia
Ilość zainstalowanych procesorów |  |  | 1 szt.
Maksymalna ilość procesorów |  |  | 1 szt.
Typ zainstalowanego procesora |  |  | Intel Core i5
Kod procesora |  |  | i5-4570
Liczba rdzeni procesora |  |  | 4
Częstotliwość procesora |  |  | 3,2 GHz
Pojemność pamięci cache [L2\L3] |  |  | 6 MB
Technologia Intel vPro |  |  | Tak
Obsługa instrukcji 64-bit |  |  | Tak
Ilość zainstalowanych dysków - nowy |  |  | 1 szt.
Pojemność zainstalowanego dysku |  |  | 240 GB
Typ zainstalowanego dysku |  |  | SSD
Interfejs zainstalowanego dysku |  |  | SATA III
Szybkość interfejsu dysku |  |  | 6 GB/s
Szybkość odczytu dysku |  |  | 535 MB/s
Szybkość zapisu dysku |  |  | 500 MB/s
Średni czas między uszkodzeniami dysku (MTBF) |  |  | 2000000 h
Pobór mocy dysku (praca/spoczynek) |  |  | 2,2/017 Wat
Typ pamięci dysku |  |  | TLC
Napęd wbudowany (zainstalowany) |  |  | Optyczny DVD±RW
Pojemność zainstalowanej pamięci |  |  | 1 x 8 GB
Liczba gniazd pamięci DIMM |  |  | 4
Maksymalna pojemność pamięci |  |  | 32 GB
Rodzaj zainstalowanej pamięci |  |  | DDR3
Częstotliwość szyny pamięci |  |  | 1600 MHz
Producent chipsetu zainstalowanej płyty głównej |  |  | Intel
Typ zainstalowanego chipsetu |  |  | Q87
Zintegrowana karta graficzna |  |  | Tak
Typ zintegrowanej karty graficznej |  |  | Intel HD Graphics 4600
Zintegrowana karta dźwiękowa |  |  | Tak
Typ zintegrowanej karty dźwiękowej |  |  | Dwukanałowy dzwięk High Definition
Zintegrowana karta sieciowa |  |  | Tak
Typ zintegrowanej karty sieciowej |  |  | Intel I217LM Ethernet
Tryby pracy karty sieciowej |  |  | 10/100/1000 Mbit/s
Ilość slotów PCI-E 4x |  |  | 1 szt.
Ilość wolnych slotów PCI-E 4x |  |  | 1 szt.
Ilość slotów PCI-E 8x |  |  | 0 szt.
Ilość slotów PCI-E 16x |  |  | 1 szt.
Ilość wolnych slotów PCI-E 16x |  |  | 1 szt.
Ilość złączy typu SATA |  |  | 3 szt.
Złącza zewnętrzne |  |  | 2 x USB 3.0 (Panel przedni)
2 x USB 3.0 (Panel tylny)
2 x USB 2.0 (Panel przedni)
4 x USB 2.0 (Panel tylny)
1 x RJ-45 (LAN) (Panel tylny)
2 x (20-stykowe) DisplayPort 1.2 (Panel tylny)
1x (15-stykowe) VGA (Panel tylny)
1 x złącze mikrofonu (Panel przedni)
1 x złącze słuchawek (Panel przedni)
1 x złącze wyjścia liniowego (Panel tylny)
1 x złącze wejścia liniowego/mikrofonu (Panel tylny)
1 x (9-stykowe) złącze szeregowe (Panel tylny)
1 x (25-stykowe) złącze równoległe (Panel tylny)
2 x PS/2 (Panel tylny)
Oprogramowanie
System operacyjny |  |  | Windows 10 Pro PL (System zainstalowany na dysku)
Architektura systemu operacyjnego |  |  | 64-bit
Moc zasilacza |  |  | 255 Wat
Szerokość |  |  | 930 mm
Wysokość |  |  | 290 mm
Głębokość |  |  | 312 mm
Masa netto max. |  |  | 6 kg
Dodatkowe informacje o gwarancji |  |  | 24 m-cy realizowane u klienta na miejscu w ciągu 1 dnia roboczego od zgłoszenia
Mysz optyczna 3 przyciskowa (w zestawie), producenta stacji roboczej, długość 1,8 m, złącze USB, 1000DPI, przystosowana dla prawo i leworęcznych, czarna - NOWA Klawiatura multimedialna US-Euro (Qwerty) (w zestawie), producenta stacji roboczej, złącze USB, czarna w zestawie wszystkie niezbędne przewody - NOWA
Monitor do stacji roboczej o parametrach równoważnych lub nie gorszych niż: | [6 empty] | Parametry oferowanego modelu
Format ekranu monitora |  |  | panoramiczny
Przekątna ekranu |  |  | 22 cale
Wielkość plamki |  |  | 0,248 mm
Typ panela LCD |  |  | IPS
Technologia podświetlenia |  |  | LED
Obsługa technologii 3D |  |  | Nie
Zakrzywiony ekran |  |  | Nie
Nakładka dotykowa na ekran |  |  | Nie
Zalecana rozdzielczość obrazu |  |  | 1920 x 1080 pikseli
Częst. odświeżania przy zalecanej rozdzielczości |  |  | 60 Hz
Czas reakcji matrycy |  |  | 8 ms
Jasność |  |  | minimum 250 cd/m2
Kontrast |  |  | 1000:1(typowy), 2000000:1(dynamiczny)
Kąt widzenia poziomy |  |  | 178 stopni
Kąt widzenia pionowy |  |  | 178 stopni
Liczba wyświetlanych kolorów |  |  | 16,7 mln
Regulacja cyfrowa (OSD) |  |  | Tak
Głośniki |  |  | Nie
Mikrofon |  |  | Nie
Złącza wejściowe |  |  | 1 x DisplayPort
1 x DVI-D
1 x VGA
Pozostałe złącza |  |  | 4 x USB 2.0
1 x USB 2.0 (upstream port)
3 x USB 2.0 (downstream ports)
Wbudowany hub USB |  |  | Tak, Hi-Speed Hub
Zintegrowana kamera |  |  | Nie
Wbudowany tuner TV |  |  | Nie
Wbudowany zasilacz |  |  | Nie
Pobór mocy (praca/spoczynek/maksymalnie) |  |  | 26/0,3/42 Wat
Możliwość pochylenia panela (tilt) |  |  | Tak
Regulacja wysokości monitora (height adjustment) |  |  | Tak
Obrotowa podstawa monitora (swivel) |  |  | Tak
Panel obrotowy (pivot) |  |  | Tak
Możliwość zabezpieczenia (standard Kensington) |  |  | Tak
Szerokość |  |  | 485 mm
Wysokość |  |  | 480 mm
Głębokość |  |  | 180 mm
Masa netto max. |  |  | 3 kg
Kolor obudowy |  |  | Czarny
Dodatkowe informacje
wielojęzyczne menu ekranowe
organizator kabli
monitor producenta stacji roboczej
w zestawie wszystkie niezbędne przewody (zasilający, sygnałowy, USB)
Dodatkowe informacje o gwarancji |  |  | 24 m-cy realizowane u klienta na miejscu w ciągu 1 dnia roboczego od zgłoszenia
Potwierdzamy, że oferowany przez nas przedmiot zamówienia spełnia wszystkie opisane powyżej warunki.
…………………………………………………………………………..
podpis osoby upoważnionej w imieniu Wykonawcy